## Bill of Materials-Single_Channe
Comment | Description | Designator | Footprint | LibRef | Quantity | Per 1 | Per 10 | Per 50
0.47uF | 1206 | C1 | CAPC3216X180N | C3216X7R2A474K160AA | 1 | 0.48 | 3.18 | 11.72 | 0.48
33uF | 1206 | C2 | CAPC3216X180N | C3216X5R1E336M160AC | 1 | 0.98 | 0.73 | 0.669 | 0.98
0.1uF | 1206 | C3, C4, C9, C10, C15, C16 | CAPC3216X180N | C1206C104K5RAC7210 | 6 | 0.1 | 0.067 | 0.0398 | 0.6
10uF | 1206 | C5, C6, C11, C12, C17, C18 | CAPC3216X180N | CL31B106KOHNNWE | 6 | 0.17 | 0.108 | 0.0756 | 1.02
3.3uF | 1210 | C7, C8, C13, C14 | CAPC1210(3225)190_M | C1210C335K5RAC7800 | 4 | 0.76 | 0.531 | 0.4474 | 3.04
BAT54LT1G | Schottky Barrier Diode, 3-Pin SOT-23, Pb-Free, Tape and Reel | D1, D2 | BAT54LT1 | BAT54L | 2 | 0.13 | 0.095 | 0.0511 | 0.26
VEMD5060 |  | D3 | VEMD5060 | VEMD5060 | 1 | 1.86 | 1.177 | 0.8707 | 1.86
HSD9-B170 |  | D4 | HSD9-B170 | HSD9-B170 | 1 | 1.31 | 0.828 | 0.6129 | 1.31
SMT735D/850D |  | D5 | SMT735D_850D | SMT735D/850D | 1 | 5.45 | x | x | 5.45
PDB-C154SM |  | D6 | PDB-C154SM | PDB-C154SM | 1 | 1.81 | 1.208 | 0.9296 | 1.81
PDB-C160SM |  | D7 | DS-PDB-C160SM | PDB-C160SM | 1 | 6.24 | 4.412 | 3.6134 | 6.24
Blue LED | Single Color LED, Blue, Water Clear, 2mm | D8 | 150120BS75000 | 150120BS75000 | 1 | 0.23 | 0.211 | 0.182 | 0.23
DMG6898LSD_2 |  | M1 | SO-8-DMG6898LSD | DMG6898LSD_2 | 1 | 0.6 | 0.517 | x | 0.6
TSM-105-01-T-DV | 0.025" SQ Post Header, Surface Mount, Vertical, -55 to 105 degC, 2.54 mm Pitch, 10-Pin, Male, RoHS | P1 | SAMTEC_TSM-105-01-T-DV-TR | TSM-105-01-T-DV | 1 | 1.11 | x | 0.86 | 1.11
1k | 1206 1kOhm | R1, R2, R5, R7 | R1206 | RT1206BRD071KL | 4 | 0.33 | 0.241 | 0.1868 | 1.32
36 | 1206 36 Ohm | R3, R6 | R1206 | RT1206BRD0736RL | 2 | 0.33 | 0.241 | 0.1868 | 0.66
26.1 | 1206 26.1 Ohm | R4 | R1206 | RQ73C2B26R1BTD | 1 | 0.93 | 0.653 | 0.4964 | 0.93
LM3940IMPX-3.3 |  | U1 | LM3940 | LM3940IMPX-3.3 | 1 | 1.74 | 1.566 | x | 1.74
IVC102 |  | U2 | D0014A_M | IVC102 | 1 | 10.59 | 9.563 | x | 10.59
LM2664 | Switched Capacitor Voltage Converter, 6-pin SOT-23 | U3, U4 | LM2664 | LM2664 | 2 | 0.88 | 0.787 | x | 1.76
PCB |  |  |  |  | 5 | 4 |  |  | 20
[6 empty] | Total: | 61.99